## WellStability
Codes | IsImbro | IsImbroA | Description
[String] | [Boolean] | [Boolean] | [String]
instabiel | TRUE | TRUE | De put beweegt in gelijke of ongelijke mate mee met het maaiveld.
onbekend | FALSE | TRUE | Of en hoe de put beweegt met een verandering van de maaiveldpositie is onbekend.
stabielNAP | TRUE | TRUE | De put beweegt niet mee met een veranderend maaiveld.

## WellHeadProtector
Codes | IsImbro | IsImbroA | Description
[String] | [Boolean] | [Boolean] | [String]
geen | TRUE | TRUE | De put is niet voorzien van een beschermconstructie.
koker | FALSE | TRUE | De put is voorzien van een beschermkoker, waarbij onbekend is of deze van metaal is of niet.
kokerMetaal | TRUE | TRUE | De put is voorzien van een uitstekende beschermkoker die van metaal is, waardoor de put niet bruikbaar is voor telemetrie.
kokerNietMetaal | TRUE | TRUE | De put is voorzien van een uitstekende beschermkoker die niet van metaal is, waardoor de put in dat opzicht bruikbaar is voor telemetrie.
onbekend | FALSE | TRUE | Het is onbekend of de put voorzien is van een beschermconstructie.
pot | FALSE | TRUE | De put is voorzien van een vlakke beschermconstructie die nagenoeg samenvalt met het maaiveld, waarbij onbekend is of deze waterdicht is of niet.
potNietWaterdicht | TRUE | TRUE | De put is voorzien van een vlakke beschermconstructie die nagenoeg samenvalt met het maaiveld en die niet water- of algemener gesteld vloeistofdicht is.
potWaterdicht | TRUE | TRUE | De put is voorzien van een vlakke beschermconstructie die nagenoeg samenvalt met het maaiveld en die water- of algemener gesteld vloeistofdicht is.

## VerticalDatum
Codes | IsImbro | IsImbroA | Description
[String] | [Boolean] | [Boolean] | [String]
NAP | TRUE | TRUE | Normaal Amsterdams Peil

## TubeType
Codes | IsImbro | IsImbroA | Description
[String] | [Boolean] | [Boolean] | [String]
filterlozeBuis | FALSE | TRUE | De monitoringbuis is in zijn geheel een stijgbuisdeel, met een open onderkant.
minifilter | TRUE | TRUE | De monitoringbuis bestaat uit een zeer kort filterdeel en een stijgbuisdeel dat uit een flexibele slang bestaat. Het minifilter is daarom uitsluitend geschikt voor grondwatersamenstellingsonderzoek.
standaardbuis | TRUE | TRUE | De monitoringbuis heeft de standaardopbouw van stijgbuisdeel, filterdeel en eventueel een zandvang.
volledigFilter | TRUE | TRUE | De monitoringbuis is in zijn geheel een filter.

## TubeTopPositioningMethod
Codes | IsImbro | IsImbroA | Description
[String] | [Boolean] | [Boolean] | [String]
AHN1 | FALSE | TRUE | Positie bepaald m.b.v. Actueel Hoogtebestand Nederland, versie 1 van 1996-2003.
AHN2 | TRUE | TRUE | Positie bepaald d.m.v. Actueel Hoogtebestand Nederland, versie 2 van 2007-2012.
AHN3 | TRUE | TRUE | Positie bepaald m.b.v. Actueel Hoogtebestand Nederland, versie 3 van 2014-2019.
GPSOnbekend | FALSE | TRUE | Meting d.m.v. Global Positioning System, afwijking onbekend.
RTKGPS0tot4cm | TRUE | TRUE | Meting d.m.v. Real Time Kinematic GPS, ook wel als DGPS aangeduid, afwijking kleiner dan 4 centimeter.
RTKGPS10tot20cm | TRUE | TRUE | Meting d.m.v. Real Time Kinematic GPS, ook wel als DGPS aangeduid, zonder fix, afwijking tussen 10 en 20 centimeter.
RTKGPS20tot100cm | TRUE | TRUE | Meting d.m.v. Real Time Kinematic GPS, ook wel als DGPS aangeduid, zonder fix, afwijking tussen 20 en 100 centimeter.
RTKGPS4tot10cm | TRUE | TRUE | Meting d.m.v. Real Time Kinematic GPS, ook wel als DGPS aangeduid, afwijking tussen 4 en 10 centimeter.
afgeleidSbl | TRUE | TRUE | De positie bovenkant buis is afgeleid van de lengtewijziging van het stijgbuisdeel.
kaartOnbekend | FALSE | TRUE | Positie bepaald aan de hand van niet-digitale kaart, afwijking onbekend.
onbekend | FALSE | TRUE | Het is onbekend op welke manier en met welke afwijking de positie bovenkant buis bepaald is.
tachymetrie0tot10cm | TRUE | TRUE | Meting d.m.v. tachymetrie, ook wel als landmeting of Total Station aangeduid, vanaf een referentiepunt dat geen NAP-peilmerk is, afwijking kleiner dan 10 centimeter.
tachymetrie10tot50cm | TRUE | TRUE | Meting d.m.v. tachymetrie, ook wel als landmeting of Total Station aangeduid, vanaf een referentiepunt dat geen NAP-peilmerk is, afwijking tussen 10 en 50 centimeter.
waterpassing0tot2cm | TRUE | TRUE | Meting d.m.v. waterpassing vanaf een NAP-peilmerk, afwijking kleiner dan 2 centimeter.
waterpassing2tot4cm | TRUE | TRUE | Meting d.m.v. waterpassing vanaf een NAP-peilmerk, afwijking tussen 2 en 4 centimeter.
waterpassing4tot10cm | TRUE | TRUE | Meting d.m.v. waterpassing vanaf een NAP-peilmerk, afwijking tussen 4 en 10 centimeter.

## TubeStatus
Codes | IsImbro | IsImbroA | Description
[String] | [Boolean] | [Boolean] | [String]
gebruiksklaar | TRUE | TRUE | De buis is klaar voor grondwatermonitoring.
nietGebruiksklaar | TRUE | TRUE | De buis is niet klaar voor grondwatermonitoring.
onbekend | FALSE | TRUE | Het is onbekend wat de status van de buis is.
onbruikbaar | TRUE | TRUE | De buis is nooit meer bruikbaar voor grondwatermonitoring.

## TubePackingMaterial
Codes | IsImbro | IsImbroA | Description
[String] | [Boolean] | [Boolean] | [String]
bentoniet | TRUE | TRUE | Als aanvulmateriaal is bentoniet gebruikt.
bentonietFiltergrind | TRUE | TRUE | Als aanvulmateriaal is bentoniet en filtergrind gebruikt.
boorgatmateriaal | TRUE | TRUE | Als aanvulmateriaal is opgeboord materiaal gebruikt.
filtergrind | TRUE | TRUE | Als aanvulmateriaal is filtergrind gebruikt.
grind | TRUE | TRUE | Als aanvulmateriaal is grind gebruikt, waarbij onbekend is welk type grind het betreft.
grout | TRUE | TRUE | Als aanvulmateriaal is grout gebruikt.
onbekend | FALSE | TRUE | Het is onbekend welk type aanvulmateriaal is gebruikt.

## TubeMaterial
Codes | IsImbro | IsImbroA | Description
[String] | [Boolean] | [Boolean] | [String]
asbest | FALSE | TRUE | De buis bestaat uit asbest.
beton | TRUE | TRUE | De buis bestaat uit beton.
gres | TRUE | TRUE | De buis bestaat uit gres.
hout | TRUE | TRUE | De buis bestaat uit hout.
houtStaal | FALSE | TRUE | De buis bestaat uit hout en staal.
ijzer | TRUE | TRUE | De buis bestaat uit ijzer.
koper | TRUE | TRUE | De buis bestaat uit koper.
koperStaal | FALSE | TRUE | De buis bestaat uit koper en staal.
messing | TRUE | TRUE | De buis bestaat uit messing.
onbekend | FALSE | TRUE | Het is onbekend uit welk type materiaal de buis bestaat.
pe | TRUE | TRUE | De buis bestaat uit polyethyleen, waarbij onbekend is of het high density of low density polyethyleen betreft.
peHighDensity | TRUE | TRUE | De buis bestaat uit high density polyethyleen.
peLowDensity | TRUE | TRUE | De buis bestaat uit low density polyethyleen.
pePvc | TRUE | TRUE | De buis bestaat uit polyethyleen en pvc, waarbij onbekend is of het high density of low density polyethyleen betreft.
pvc | TRUE | TRUE | De buis bestaat uit polyvinylchloride.
pvcStaal | FALSE | TRUE | De buis bestaat uit pvc en staal.
staal | TRUE | TRUE | De buis bestaat uit staal, waarbij onbekend is welk type staal het betreft.
staalGegalvaniseerd | TRUE | TRUE | De buis bestaat uit gegalvaniseerd staal.
staalRoestvrij | TRUE | TRUE | De buis bestaat uit roestvrij staal.
teflon | TRUE | TRUE | De buis bestaat uit teflon.

## SockMaterial
Codes | IsImbro | IsImbroA | Description
[String] | [Boolean] | [Boolean] | [String]
geen | TRUE | TRUE | Er is geen filterkous aanwezig.
nylon | TRUE | TRUE | Het filter is voorzien van een filterkous van nylon.
onbekend | FALSE | TRUE | Het is onbekend of een filterkous is gebruikt.
pp | TRUE | TRUE | Het filter is voorzien van een filterkous van polypropyleen.

## LocalVerticalReferencePoint
Codes | IsImbro | IsImbroA | Description
[String] | [Boolean] | [Boolean] | [String]
NAP | TRUE | TRUE | Normaal Amsterdams Peil

## InitialFunction
Codes | IsImbro | IsImbroA | Description
[String] | [Boolean] | [Boolean] | [String]
brandput | TRUE | TRUE | De put is initiÃ«el ingericht voor het onttrekken van bluswater.
kwaliteit | TRUE | TRUE | De put is initiÃ«el ingericht voor het monitoring van de grondwatersamenstelling.
kwaliteitStand | TRUE | TRUE
onbekend | FALSE | TRUE | Het is onbekend voor welke functie de put initiÃ«el is ingericht.
onttrekking | TRUE | TRUE | De put is initiÃ«el ingericht voor grondwateronttrekking.
stand | TRUE | TRUE | De put is initiÃ«el ingericht voor het monitoring van de grondwaterstand.

## HorizontalPositioningMethod
Codes | IsImbro | IsImbroA | Description
[String] | [Boolean] | [Boolean] | [String]
DGPS50tot200cm | TRUE | TRUE | Meting d.m.v. Differential Global Positioning System, afwijking tussen 50 en 200 centimeter.
GBKNOnbekend | FALSE | TRUE | Locatie bepaald aan de hand van de grootschalige basiskaart van Nederland (tegenwoordig BGT), afwijking onbekend.
GPS200tot1000cm | TRUE | TRUE | Meting d.m.v. Global Positioning System, afwijking tussen 200 en 1000 centimeter.
GPSOnbekend | FALSE | TRUE | Meting d.m.v. Global Positioning System, afwijking onbekend.
RTKGPS0tot2cm | TRUE | TRUE | Meting d.m.v. Real Time Kinematic GPS, ook wel als DGPS aangeduid, afwijking kleiner dan 2 centimeter.
RTKGPS10tot50cm | TRUE | TRUE | Meting d.m.v. Real Time Kinematic GPS, ook wel als DGPS aangeduid, zonder fix, afwijking tussen 10 en 50 centimeter.
RTKGPS2tot5cm | TRUE | TRUE | Meting d.m.v. Real Time Kinematic GPS, ook wel als DGPS aangeduid, afwijking tussen 2 en 5 centimeter.
RTKGPS5tot10cm | TRUE | TRUE | Meting d.m.v. Real Time Kinematic GPS, ook wel als DGPS aangeduid, afwijking tussen 5 en 10 centimeter.
kaartOnbekend | FALSE | TRUE | Locatie bepaald aan de hand van niet-digitale kaart, afwijking onbekend.
onbekend | FALSE | TRUE | Het is onbekend op welke manier en met welke afwijking de locatie bepaald is.
tachymetrie0tot10cm | TRUE | TRUE | Meting d.m.v. tachymetrie, ook wel als landmeting of Total Station aangeduid, vanaf een referentiepunt dat geen NAP-peilmerk is, afwijking kleiner dan 10 centimeter.
tachymetrie10tot50cm | TRUE | TRUE | Meting d.m.v. tachymetrie, ook wel als landmeting of Total Station aangeduid, vanaf een referentiepunt dat geen NAP-peilmerk is, afwijking tussen 10 en 50 centimeter.

## HorizontalCrs
Codes | IsImbro | IsImbroA | Description
[String] | [Boolean] | [Boolean] | [String]
ETRS89 | TRUE | TRUE | European Terrestrial Reference System 1989 (EPSG 4258).
RD | TRUE | TRUE | Rijks Driehoeksmeting â€“ Amersfoort RD New (EPSG 28992).

## GroundLevelPositioningMethod
Codes | IsImbro | IsImbroA | Description
[String] | [Boolean] | [Boolean] | [String]
AHN1 | FALSE | TRUE | Positie bepaald m.b.v. Actueel Hoogtebestand Nederland, versie 1 van 1996-2003.
AHN2 | TRUE | TRUE | Positie bepaald d.m.v. Actueel Hoogtebestand Nederland, versie 2 van 2007-2012.
AHN3 | TRUE | TRUE | Positie bepaald m.b.v. Actueel Hoogtebestand Nederland, versie 3 van 2014-2019.
GPSOnbekend | FALSE | TRUE | Meting dmv Global Positioning System, afwijking onbekend.
RTKGPS0tot4cm | TRUE | TRUE | Meting dmv Real Time Kinematic GPS, ook wel als DGPS aangeduid, afwijking kleiner dan 4 centimeter.
RTKGPS10tot20cm | TRUE | TRUE | Meting dmv Real Time Kinematic GPS, ook wel als DGPS aangeduid, zonder fix, afwijking tussen 10 en 20 centimeter.
RTKGPS20tot100cm | TRUE | TRUE | Meting dmv Real Time Kinematic GPS, ook wel als DGPS aangeduid, zonder fix, afwijking tussen 20 en 100 centimeter.
RTKGPS4tot10cm | TRUE | TRUE | Meting dmv Real Time Kinematic GPS, ook wel als DGPS aangeduid, afwijking tussen 4 en 10 centimeter.
geen | FALSE | TRUE | Er is geen maaiveldpositie bepaald.
kaartOnbekend | FALSE | TRUE | Maaiveldpositie bepaald aan de hand van niet-digitale kaart, afwijking onbekend.
onbekend | FALSE | TRUE | Het is onbekend op welke manier en met welke afwijking de maaiveldpositie bepaald is.
tachymetrie0tot10cm | TRUE | TRUE | Meting d.m.v. tachymetrie, ook wel als landmeting of Total Station aangeduid, vanaf een referentiepunt dat geen NAP-peilmerk is, afwijking kleiner dan 10 centimeter.
tachymetrie10tot50cm | TRUE | TRUE | Meting d.m.v. tachymetrie, ook wel als landmeting of Total Station aangeduid, vanaf een referentiepunt dat geen NAP-peilmerk is, afwijking tussen 10 en 50 centimeter.
waterpassing0tot2cm | TRUE | TRUE | Meting d.m.v. waterpassing vanaf een NAP-peilmerk, afwijking kleiner dan 2 centimeter.
waterpassing2tot4cm | TRUE | TRUE | Meting d.m.v. waterpassing vanaf een NAP-peilmerk, afwijking tussen 2 en 4 centimeter.
waterpassing4tot10cm | TRUE | TRUE | Meting d.m.v. waterpassing vanaf een NAP-peilmerk, afwijking tussen 4 en 10 centimeter.

## Glue
Codes | IsImbro | IsImbroA | Description
[String] | [Boolean] | [Boolean] | [String]
geen | TRUE | TRUE | Er is geen verlijming toegepast in de buis.
onbekend | FALSE | TRUE | Het is onbekend of verlijming is toegepast.
ongespecificeerd | TRUE | TRUE | Er is verlijming toegepast in de buis maar de gebruikte lijmsoort is niet gespecificeerd.

## EventName
Codes | IsImbro | IsImbroA | Description
[String] | [Boolean] | [Boolean] | [String]
beschermconstructieVeranderd | TRUE | TRUE | Het aanbrengen van een beschermconstructie of het vervangen van de bestaande door een ander type.
buisIngekort | TRUE | TRUE | De lengte van het stijgbuisdeel van Ã©Ã©n of meer monitoringbuizen is gewijzigd door het inkorten ervan, eventueel in combinatie met het aanbrengen van een beschermconstructie of het vervangen van de bestaande door een ander type.
buisOpgelengd | TRUE | TRUE | De lengte van het stijgbuisdeel van Ã©Ã©n of meer monitoringbuizen is gewijzigd door het oplengen ervan, eventueel in combinatie met het aanbrengen van een beschermconstructie of het vervangen van de bestaande door een ander type.
buisdeelIngeplaatst | TRUE | TRUE | Het repareren van een specifieke monitoringbuis door het inplaatsen van een stijgbuisdeel met een kleinere diameter.
buisstatusVeranderd | TRUE | TRUE | Van Ã©Ã©n of meer buizen in een grondwatermonitoringput is vastgesteld dat de (fysieke) status veranderd is.
eigenaarVeranderd | TRUE | TRUE | De eigenaar van de grondwatermonitoringput is veranderd.
elektrodestatusVeranderd | TRUE | TRUE | Van Ã©Ã©n of meer elektrodes is vastgesteld dat de (fysieke) status veranderd is.
maaiveldVerlegd | TRUE | TRUE | Het maaiveld bij de put is gewijzigd door ophoging of afgraving, en is daarom opnieuw vastgesteld.
nieuweBepalingMaaiveld | TRUE | TRUE | De maaiveldpositie bij de put is mogelijk veranderd door een natuurlijk proces en is daarom opnieuw vastgesteld.
nieuweBepalingPosities | TRUE | TRUE | De posities van de put en het maaiveld zijn mogelijk veranderd door een natuurlijk proces en zijn daarom opnieuw vastgesteld.
nieuweInmetingMaaiveld | TRUE | TRUE | Wanneer gegevens uit een meetronde niet passen onder de overige 11 tussentijdse gebeurtenissen dan blijft deze gebeurtenis over als "rest optie" wanneer alleen de maaiveldpositie opnieuw is gemeten.
nieuweInmetingPosities | TRUE | TRUE | Wanneer gegevens uit een meetronde niet passen onder de overige 11 tussentijdse gebeurtenissen dan blijft deze gebeurtenis over als "rest optie" wanneer de hoogte bovenkantbuis opnieuw is gemeten en optioneel ook de maaiveldpositie.
onderhouderVeranderd | TRUE | TRUE | De onderhoudende instantie van de grondwatermonitoringput is gewijzigd.
putIngericht | FALSE | FALSE
putOpgeruimd | FALSE | FALSE

## ElectrodeStatus
Codes | IsImbro | IsImbroA | Description
[String] | [Boolean] | [Boolean] | [String]
gebruiksklaar | TRUE | TRUE | De elektrode is klaar voor het doen van metingen.
nietGebruiksklaar | TRUE | TRUE | De elektrode is niet klaar voor het doen van metingen.
onbekend | FALSE | TRUE | Het is onbekend wat de status van de elektrode is.

## ElectrodePackingMaterial
Codes | IsImbro | IsImbroA | Description
[String] | [Boolean] | [Boolean] | [String]
filtergrind | TRUE | TRUE | Als aanvulmateriaal is filtergrind gebruikt.
klei | TRUE | TRUE | Als aanvulmateriaal is klei gebruikt.
onbekend | FALSE | TRUE | Het is onbekend welk type aanvulmateriaal is gebruikt.
zand | TRUE | TRUE | Als aanvulmateriaal is zand gebruikt.

## DeliveryContext
Codes | IsImbro | IsImbroA | Description
[String] | [Boolean] | [Boolean] | [String]
GBM | TRUE | TRUE | De gegevens zijn aangeleverd in het kader van de wet gewasbeschermings-middelen en biociden
KRW | TRUE | TRUE | De gegevens zijn aangeleverd in het kader van de kaderrichtlijn water.
NBW | TRUE | TRUE | De gegevens zijn aangeleverd in het kader van de wet natuurbescherming.
NR | TRUE | TRUE | De gegevens zijn aangeleverd in het kader van de nitraatrichtlijn.
OGW | TRUE | TRUE | De gegevens zijn aangeleverd in het kader van de ontgrondingenwet
OW | TRUE | TRUE | De gegevens zijn aangeleverd in het kader van de omgevingswet.
WW | TRUE | TRUE | De gegevens zijn aangeleverd in het kader van de waterwet.
archiefoverdracht | FALSE | TRUE | De gegevens zijn aangeleverd in het kader van archiefoverdracht.
publiekeTaak | TRUE | TRUE | De gegevens zijn aangeleverd in het kader van de publieke taakuitvoering, zonder nadere specificering.

## CorrectionReason
Codes | IsImbro | IsImbroA | Description
[String] | [Boolean] | [Boolean] | [String]
bronhouder | TRUE | TRUE | Correctie van de bronhouder die in het verzoek staat dat bij registratie starten is aangeboden
eigenCorrectie | TRUE | TRUE | Correctie op initiatief van de dataleverancier
inOnderzoek | TRUE | TRUE | Correctie naar aanleiding van een door de registratiebeheerder gestart onderzoek
kwaliteitsregime | TRUE | TRUE | Correctie van het kwaliteitsregime

## CoordTransformation
Codes | IsImbro | IsImbroA | Description
[String] | [Boolean] | [Boolean] | [String]
RDNAPTRANS2008 | TRUE | TRUE
RDNAPTRANS2008MV0 | FALSE | TRUE
nietGetransformeerd | TRUE | TRUE

## ConstructionStandard
Codes | IsImbro | IsImbroA | Description
[String] | [Boolean] | [Boolean] | [String]
BWsb | TRUE | TRUE | De put is ingericht conform de richtlijnen in het standaardbestek van Brabant Water.
IBR | TRUE | TRUE | De put is ingericht conform de richtlijnen van het Ingenieursbureau Rotterdam.
NEN5104 | TRUE | TRUE | De put is ingericht conform NEN5104.
NEN5744 | TRUE | TRUE | De put is ingericht conform NEN5744.
NEN5766 | TRUE | TRUE | De put is ingericht conform NEN5766.
RWSgwmon | TRUE | TRUE | De put is ingericht volgens de richtlijn Rijkswaterstaat Normen voor grondwatermonitoring.
STOWAgwst | TRUE | TRUE | De put is ingericht conform het STOWA Handboek meten van grondwaterstanden in peilbuizen.
VKB2001 | TRUE | TRUE | De put is ingericht conform VKB protocol 2001.
geen | TRUE | TRUE | Er is geen kwaliteitsnorm gebruikt.
onbekend | FALSE | TRUE | Het is onbekend of een kwaliteitsnorm is gebruikt bij inrichting van de put.